## Hoja1
CALLES ASFALTAR 2
CALLE | ML | A | M2 | *12 | TAPAS | REJILLAS | BADEN | BADEN con P.PEAT | PASO P | PLAZAS APP | CEDA/STOP | ROTONDA ETC | EJE | L. LATERAL | ARQUETA | ARQUETA | FLECHAS DIRECCIÓN | PINTURA X
CASTILLA | 545 | 9 | 4905 | 58860 | 17 | 4 |  | 2 | 1 | [9 empty] | 8413 medicion de sergio
ARAGON | 541 | 6.7 | 3624.7 | 43496.4 | 3 | 2 |  | 2
AV DE MADRID | 305 | 5.5 | 1677.5 | 20130 | 0 | 0 | 0 | 0 | 0 | 0 | 0 | 0 |  |  | 0 | 0
Zona A Total | 1391 |  | 10207.2 | 122486.4
AV. CIGARRAL | 350 | 6.6 | 2310 | 27720 | 14 | 23 |  | 2 | 2 |  | 2 | 2 |  |  | 2 (0.80X0.80)
ALCALA DE MAYOR A RONDA | 160 | 6 | 960 | 11520 | 14 | 1 |  |  | 4 | 1 (MINUSVAL)
VIA SERVICIO MAYOR | 239 | 6.5 | 1554 | 18648 | 16 | 12+ 2 DE 6M |  |  |  | 20+MINUSVAL | 2 | ZIG-ZAG 8M |  | 73+23+12 | 1(0.20X0.16) | 1 MARCO?
ENTRADA BÁSCULA desde Ronda | 46 | 6.5 | 299 | 3588 | 0 | 0 | 0 | 0 | 0 |  |  |  |  | 0
Zona C Total |  |  | 5123 | 61476
VEREDA LOBERA Zona E | 553 | 17.6 | 9750 | 117000 | 18 | 24 | 0 | 4 |  | 134+4+8** | 3 | ZIG-ZAG 34M |  | 1tramo 650m |  |  | 8 | 8 BUS* | 40 m blanca+ rayas junto bus
PARQUE | 445 | 5.5 | 2447.5 | 29370 | 4* | [5 empty] | 2 |  |  |  |  | 1 MARCO?*
NORTE | 1150 | 5.5 | 6325 | 75900 | 8 | 1 |  |  |  |  | 2
TRAMONTANA | 480 | 5.5 | 2640 | 31680 | 4 | [5 empty] | 1
CALLEJON JARAMA | 315 | 5.5 | 1732.5 | 20790 | 0 | 0 | 0 | 0 | 0 |  | 0
Zona B Total |  |  | 13145 | 157740
TRAMO PINAZO Zona D | 280 | 6.7 | 1876 | 22512 | 4 | [5 empty] | 1 |  |  |  | 1(1.41X1.22)
Total metros aprox |  |  | 40101.2 |  |  |  |  | Partida 694.828,88, quitas el IVA (21%) 574.238,74 y le quitas el 10% y te quedan 522.035,22€ para contar con la obra.
[6 empty] | po |  | 378630.2521 |  |  | 450570
Total precio a 12 |  |  | 481214.4
calle norte descontar | 6325 |  | 75900
Calle Tramontana descontar | 2640 |  | 31680
total | 31136.2 |  | 373634.4
373634.4
31136.2
Zona A (Valderrey) | 13715/146.790,47 | 10.7 | 10207.2 | 109217.04 |  | Se toman datos de pintura donde existe actualmente, hay zonas donde seguramente tenga que aparecer pintura, pero o ya no se ve o nunca se pintó.
Zona B (Santo Domingo) | 47505/457003,47 | 9.62 | 4180 | 40211.6 |  | Queda pendiente saber si el aparcamiento del polideportivo se pintará como está o no, según eso, faltaría poner el número de plazas y flechas de dirección.(no hay más pintura actualmente)
Zona C (Casco) | 4824/58719,95 | 12.17 | 5123 | 62346.91 |  | Bus = letreros que hay que pintar tal cual.
Zona D (tramo pinazo) | 2876/32.927,51 | 11.45 | 1876 | 21480.2 |  | En algunas zonas hay juntas 2-3 rejillas….. Se han contabilizadod una a una aunque estén juntas.
Zona E (vereda lobera) | 5000/59169,40 | 11.83 | 9750 | 115342.5 |  | Los datos de superfice, Ml y ejes, han sido los proporcionados por infraestructuras.
presupuesto | 378630.2521 |  |  | 348598.25 |  | ** Las plazas de aparcamiento en la zona del fondo son 134 normales + 4 de minusválidos + 8 para autobuses (19x3,30 c/u) a los laterales de esta zona de app de buses hay pintadas dos franjas una en zigzag amarillas y otra a rayas blancas tener en cuenta para pintura. (ver en google maps)
diferencia | 30032.0021 |  |  |  |  | En este aparcamiento del fondo, hay pintados los ejes de calles.
|  |  | PEM | 378551.1662

## PRESUPUESTO
CODIGO | RESUMEN | UDS | LONGITUD | ANCHURA | ALTURA | PARCIALES | CANTIDAD | PRECIO | IMPORTE
MEDICIONES Y PRESUPUESTO
CAPITULO 01 ACTUACIONES PREVIAS
01.01 | UDS LEVANTADO DE TAPAS | [6 empty] | 65 | 10400
Recrecido hasta cota de asfalto de tapas de alcantarilla, registros, regillas, etc.
| Zona A Valderrey | [5 empty] | 26 |  | 1690
| Calle Castilla | 21 |  |  |  | 21 |  | 1365
| Calle Aragón | 5 |  |  |  | 5 |  | 325
| Avda Madrid |  |  |  |  | 0
| Zona B Santo Domingo | [5 empty] | 4 |  | 260
| PARQUE | 4 |  |  |  | 4 |  | 260
| CALLEJON JARAMA |  |  |  |  | 0
| Zona C Casco |  |  |  |  | 0 | 84 |  | 5460
| AV. CIGARRAL | 39 |  |  |  | 39 |  | 2535
| ALCALA DE MAYOR A RONDA | 15 |  |  |  | 15 |  | 975
| VIA SERVICIO MAYOR | 30 |  |  |  | 30 |  | 1950
| ENTRADA BÁSCULA desde Ronda |  |  |  |  | 0
| Zona D Poligono |  |  |  |  | 0 | 4 |  | 260
| Tramo pinazo | 4 |  |  |  | 4 |  | 260
| Zona E vereda de la Lobera | 42 |  |  |  | 42 | 42 | 2730 | 2730
01.02 | ML SERRADO DE PAVIMENTO | [6 empty] | 3.07 | 946.481
Serrado de pavimento asfáltico o de hormigón mediante máquina cortadora
| Zona A Valderrey | [5 empty] | 110 |  | 337.7
| Calle Castilla | 9 | 7 |  |  | 63 |  | 193.41
| Calle Aragón | 5 | 7 |  |  | 35 |  | 107.45
| Avda Madrid | 1 | 12 |  |  | 12 |  | 36.84
| Zona B Santo Domingo |  |  |  |  | 0 | 43 |  | 132.01
| PARQUE | 3 | 12 |  |  | 36 |  | 110.52
| CALLEJON JARAMA | 1 | 7 |  |  | 7 |  | 21.49
| Zona C Casco |  |  |  |  | 0 | 101.9 |  | 312.833
| AV. CIGARRAL | 4 | 6.6 |  |  | 26.4 |  | 81.048
| ALCALA DE MAYOR A RONDA | 5 | 6.5 |  |  | 32.5 |  | 99.775
| VIA SERVICIO MAYOR | 5 | 6 |  |  | 30 |  | 92.1
| ENTRADA BÁSCULA desde Ronda | 2 | 6.5 |  |  | 13 |  | 39.91
| Zona D Poligono |  |  |  |  | 0
| Tramo pinazo | 2 | 6.7 |  |  | 13.4 | 13.4 | 41.138 | 41.138
| Zona E vereda de la Lobera | 2 | 20 |  |  | 40 | 40 | 122.8 | 122.8
01.03 | m2 cm. FRESADO FIRME MBC | [6 empty] | 0.7 | 33564.23
Fresado (por cm. de espesor medio) de firme de mezcla bituminosa en caliente
en toda la superficie, incluso carga, barrido y transporte a planta
| Zona A Valderrey | [5 empty] | 10207.2 | 7145.04
| Calle Castilla | 1 | 545 | 9 | 1 | 4905
| Calle Aragón | 1 | 541 | 6.7 | 1 | 3624.7
| Avda Madrid | 1 | 305 | 5.5 | 1 | 1677.5
| Zona B Santo Domingo |  |  |  |  | 0 | 4180 | 2926
| PARQUE | 1 | 445 | 5.5 | 1 | 2447.5
| CALLEJON JARAMA | 1 | 315 | 5.5 | 1 | 1732.5
| Zona C Casco |  |  |  |  | 0 | 10238.5 | 7166.95
| AV. CIGARRAL | 1 | 350 | 6 | 1 | 2100
| ALCALA DE MAYOR A RONDA | 1 | 160 | 6 | 3 | 2880
| VIA SERVICIO MAYOR | 1 | 239 | 6.5 | 3 | 4660.5
| ENTRADA BÁSCULA desde Ronda | 1 | 46 | 6.5 | 2 | 598
| Zona D Poligono |  |  |  |  | 0 | 3752 | 2626.4
| Tramo pinazo | 1 | 280 | 6.7 | 2 | 3752
| Zona E vereda de la Lobera | 1 | 556 | 17.6 | 2 | 19571.2 | 19571.2 | 13699.84
| TOTAL CAPÍTULO 01 ACTUACIONES PREVIAS | [7 empty] | 44910.711
CAPITULO 02 PAVIMENTOS
02.01 | ml BORDILLO PREFABRICADO REMONTABLE | [6 empty] | 14.56 | 1776.32
Suministro y colocación manual mediante útil de seguridad de bordillo prefabricado de hormigón, en
recta o curva, tipo remontable, de 20 x 30 cm, para delimitación de isletas o rotondas, incluso mortero de asiento
y rejuntado, sin incluir excavación ni hormigón de solera o refuerzo.
Zona B Santo Domingo
| CALLEJON JARAMA | 1 | 30 |  |  | 30 |  | 436.8
Zona C Casco
| ENTRADA BÁSCULA desde Ronda | 2 | 46 |  |  | 92 |  | 1339.52
02.02 | m3 MASA HM-15/P/40 CEM II/SR, BASES | [6 empty] | 93.4 | 6759.825
Suministro y puesta en obra de hormigón en masa, vibrado y moldeado en su caso, en base de calzadas,
solera de aceras, pistas deportivas o paseos, cimiento de bordillos y escaleras, con
HM-15/P/40 (CEM-II/SR), con árido procedente de cantera, de tamaño máximo 40 mm y consistencia
plástica, incluso parte proporcional de juntas de contracción.
Zona C Casco
AV. CIGARRAL
ALCALA DE MAYOR A RONDA
| VIA SERVICIO MAYOR | 3 | 1.5 | 1.5 | 0.5 |  | 3.375 | 315.225
| ENTRADA BÁSCULA desde Ronda | 1 | 46 | 5 | 0.3 |  | 69 | 6444.6
02.03 | m2 RIEGO IMPRIM. BASE HORMIGÓN | [6 empty] | 0.35 | 10836.455
Riego de imprimación, con emulsión asfáltica catiónica con una dotación de 0,6 kg/m2, sobre base
de hormigón para la extensión de mezclas bituminosas, incluyendo la preparación y barrido de la superficie.
| Zona A Valderrey | [5 empty] | 10207.2 | 3572.52
| Calle Castilla | 1 | 545 | 9 |  | 4905
| Calle Aragón | 1 | 541 | 6.7 |  | 3624.7
| Avda Madrid | 1 | 305 | 5.5 |  | 1677.5
| Zona B Santo Domingo |  |  |  |  | 0 | 4180 | 1463
| PARQUE | 1 | 445 | 5.5 |  | 2447.5
| NORTE | 0 | 1150 | 5.5 |  | 0
| TRAMONTANA | 0 | 480 | 5.5 |  | 0
| CALLEJON JARAMA | 1 | 315 | 5.5 |  | 1732.5
| Zona C Casco |  |  |  |  | 0 | 4912.5 | 1719.375
| AV. CIGARRAL | 1 | 350 | 6 |  | 2100
| ALCALA DE MAYOR A RONDA | 1 | 160 | 6 |  | 960
| VIA SERVICIO MAYOR | 1 | 239 | 6.5 |  | 1553.5
| ENTRADA BÁSCULA desde Ronda | 1 | 46 | 6.5 |  | 299
| Zona D Poligono |  |  |  |  | 0 | 1876 | 656.6
| Tramo pinazo | 1 | 280 | 6.7 |  | 1876
| Zona E vereda de la Lobera | 1 | 556 | 17.6 |  | 9785.6 | 9785.6 | 3424.96
02.04 | m2 RIEGO IMPRIM. BASE GRANULAR | [6 empty] | 0.64 | 191.36
Riego de imprimación, con emulsión asfáltica catiónica con una dotación de 1 kg/m2, sobre base granular
o de macadam para la extensión de mezclas bituminosas, incluyendo la preparación y barrido
de la superficie.
| Zona C Casco |  |  |  |  | 0 | 299 | 191.36
| ENTRADA BÁSCULA desde Ronda | 1 | 46 | 6.5 |  | 299
02.05 | m2 RIEGO DE ADHERENCIA | [6 empty] | 0.3 | 9277.86
Riego de adherencia, con emulsión asfáltica catiónica de rotura rápida
ECR-1 con una dotación de 0,50 kg/m2, incluso barrido y preparación de
la superficie, incluso parte proporcional de puesta a cota de imbornales y
registros de instalaciones.
| Zona A Valderrey | [5 empty] | 10207.2 | 3062.16
| Calle Castilla | 1 | 545 | 9 |  | 4905
| Calle Aragón | 1 | 541 | 6.7 |  | 3624.7
| Avda Madrid | 1 | 305 | 5.5 |  | 1677.5
| Zona B Santo Domingo |  |  |  |  | 0 | 4180 | 1254
| PARQUE | 1 | 445 | 5.5 |  | 2447.5
| CALLEJON JARAMA | 1 | 315 | 5.5 |  | 1732.5
| Zona C Casco |  |  |  |  | 0 | 4913 | 1473.9
| AV. CIGARRAL | 1 | 350 | 6 |  | 2100
| ALCALA DE MAYOR A RONDA | 1 | 160 | 6 |  | 960
| VIA SERVICIO MAYOR | 1 | 239 | 6.5 |  | 1553.5
| ENTRADA BÁSCULA desde Ronda | 1 | 46 | 6.5 |  | 299
| Zona D Poligono |  |  |  |  | 0 | 1876 | 562.8
| Tramo pinazo | 1 | 280 | 6.7 |  | 1876 | 1876
| Zona E vereda de la Lobera | 1 | 556 | 17.6 |  | 9785.6 | 9750 | 2925
02.06 | m2 MBC AC 16/22 rodadura..e=5cm S<3000 (ANT. D/S) | [6 empty] | 9.03 | 279259.071
Capa de rodadura de 5 cm de espesor, de mezcla bituminosa en caliente, AC 16/22 rodadura D/S,
antiguas densa o semidensa (D y S), con áridos porfídicos, para menos de 3000 m2 de extensión.
Extendida y compactada, incluido riego asfáltico, filler de aportación
y betún, incluso parte p
| Zona A Valderrey | [5 empty] | 10207.2 | 92171.016
| Calle Castilla | 1 | 545 | 9 |  | 4905
| Calle Aragón | 1 | 541 | 6.7 |  | 3624.7
| Avda Madrid | 1 | 305 | 5.5 |  | 1677.5
| Zona B Santo Domingo |  |  |  |  | 0 | 4180 | 37745.4
| PARQUE | 1 | 445 | 5.5 |  | 2447.5
| CALLEJON JARAMA | 1 | 315 | 5.5 |  | 1732.5
| Zona C Casco |  |  |  |  | 0 | 4912.5 | 44359.875
| AV. CIGARRAL | 1 | 350 | 6 |  | 2100
| ALCALA DE MAYOR A RONDA | 1 | 160 | 6 |  | 960
| VIA SERVICIO MAYOR | 1 | 239 | 6.5 |  | 1553.5
| ENTRADA BÁSCULA desde Ronda | 1 | 46 | 6.5 |  | 299
| Zona D Poligono |  |  |  |  | 0 | 1876 | 16940.28
| Tramo pinazo | 1 | 280 | 6.7 |  | 1876 | 1876
| Zona E vereda de la Lobera | 1 | 556 | 17.6 |  | 9785.6 | 9750 | 88042.5
| TOTAL CAPÍTULO 02 PAVIMENTOS | [7 empty] | 308100.891
CAPITULO 03 SEÑALIZACIÓN
03.01 | ml MARCA 10cm SPRAY-PLASTIC | [6 empty] | 1.1 | 4156.9
Marca vial longitudinal continua o discontínua de 10 cm de ancho, realmente pintada con spray-plastic
en caliente de secado instantáneo y de larga duración, incluso premarcaje.
| Zona A Valderrey |  |  |  |  | 1391 |  |  | 1530.1
| Calle Castilla | 1 | 545
| Calle Aragón | 1 | 541
| Avda Madrid | 1 | 305
| Zona B Santo Domingo |  |  |  |  | 760 |  |  | 836
| PARQUE | 3 | 445
| CALLEJON JARAMA | 3 | 315
| Zona C Casco |  |  |  |  | 795 |  |  | 874.5
| AV. CIGARRAL | 1 | 350
| ALCALA DE MAYOR A RONDA | 1 | 160
| VIA SERVICIO MAYOR | 1 | 239
| ENTRADA BÁSCULA desde Ronda | 1 | 46
| Zona D Poligono |  |  |  |  | 280 |  |  | 308
| Tramo pinazo | 1 | 280
| Zona E vereda de la Lobera | 2 | 553 |  |  | 553 |  |  | 608.3
03.02 | m2 CEBREADO TERMOPLÁSTICO FRÍO | [6 empty] | 16.3 | 407.5
Estarcido en pavimento diferenciado (cebreado de isletas), realmente pintado con termoplástico en frío
de dos componentes y de larga duración, incluso premarcaje.
Zona D Poligono
| Tramo pinazo | 2 | 10 | 5 |  | 25
03.03 | m2 SÍMBOLOS TERMOPLÁSTICO FRÍO | [6 empty] | 20.09 | 1386.21
Estarcido en símbolos, flechas, palabras, pasos de peatones, pasos de cebra, marcas transversales
de detención, etc., realmente pintado con termoplástico en frío de dos componentes y de larga duración,
incluso premarcaje.
| Zona A Valderrey | [6 empty] | 180.81 | 180.81
| Calle Castilla | 3 | 1.5 |  |  | 4.5 | 90.405
| Calle Aragón | 2 | 1.5 |  |  | 3 | 60.27
| Avda Madrid | 1 | 1.5 |  |  | 1.5 | 30.135
| Zona B Santo Domingo |  |  |  |  | 0 | 0 | 90.405 | 90.405
| PARQUE | 2 | 1.5 |  |  | 3 | 60.27
| CALLEJON JARAMA | 1 | 1.5 |  |  | 1.5 | 30.135
| Zona C Casco |  |  |  |  | 0 | 0 | 482.16 | 482.16
| AV. CIGARRAL | 8 | 1.5 |  |  | 12 | 241.08
| ALCALA DE MAYOR A RONDA | 5 | 1.5 |  |  | 7.5 | 150.675
| VIA SERVICIO MAYOR | 2 | 1.5 |  |  | 3 | 60.27
| ENTRADA BÁSCULA desde Ronda | 1 | 1.5 |  |  | 1.5 | 30.135
| Zona D Poligono |  |  |  |  | 0 |  |  | 30.135
| Tramo pinazo | 1 | 1.5 |  |  | 1.5 | 30.135 | 30.135
| Zona E vereda de la Lobera | 20 | 1.5 |  |  | 30 | 602.7 | 602.7 | 602.7
| TOTAL CAPÍTULO 03 SEÑALIZACION | [7 empty] | 5950.61
CAPITULO 04 SEGURIDAD Y SALUD
04.01 | ud PA SEGURIDAD Y SALUD
| Partida alzado por el conjunto de medidas de seguridad y salud para la obra. 1% del Presupuesto de | [6 empty] | 1 | 3589.6221
ejecución material de obra (capítulos
01, 02 y 03).
| TOTAL CAPÍTULO 04 SEGURIDAD Y SALUD | [7 empty] | 3589.6221
CAPITULO 05 GESTION DE RESIDUOS
05.01 | mes COSTE CONTENEDOR RCD 8m3 | [6 empty] | 79.9 | 239.7
| Coste del alquiler de contenedor para RCD de 8 m3 de capacidad. |  |  |  | 3
05.02 | m3 TRAN.PLAN.<50km.CONTENEDOR RCD 8m3 |  |  |  | 16 |  |  | 22.5 | 360
Servicio de entrega y recogida por transportista autorizado, de contenedor de RCD de 8 m3, colocado
a pie de carga y considerando una distancia de transporte al centro de reciclaje o de transferencia
no superior a 50 km. No incluye alquiler del contenedor ni el canon de la planta.
05.03 | m3 CANON RCD FRACCIÓN HORMIGÓN |  |  |  | 163 |  |  | 7.9 | 1287.7
Descarga en planta de reciclaje de RCD separado en la fracción hormigón, incluyendo el canon y el
depósito en playa de descarga del gestor.
05.04 | m3 CANON RCD MEZCLADO |  |  |  | 14.56 |  |  | 13.5 | 196.56
Descarga en planta de reciclaje de RCD no separado en fracciones (RCD inertes mezclados con recuperables
(madera, plástico,...) y otros, incluyendo el canon y el depósito en playa de descarga del
gestor.
05.05 | m3 CANON FRESADO A PLANTA |  |  |  | 2005 |  |  | 5.15 | 10325.75
Descarga en planta del producto resultante de fresado de firmes asfálticos, incluyendo canon y depósito
en playa de descarga del gestor.
| TOTAL CAPÍTULO 05 GESTION DE RESIDUOS | [7 empty] | 12409.71
CAPITULO 06 CONTROL DE CALIDAD
06.01 | ud Control de calidad | [6 empty] | 0.01 | 3589.6221
Partida alzada. Conjunto de medidas para el control de la calidad de la obra ejecutada conforme
PPTP. 1% del Presupuesto de ejecución material de obra (capítulos
01, 02 y 03).
| TOTAL CAPÍTULO 06 CONTROL DE CALIDAD | [7 empty] | 3589.6221
| TOTAL DE PRESUPUESTO DE EJECUCION MATERIAL (PEM) | [7 empty] | 378551.1662
CAPITULO | RESUMEN
| RESUMEN DE PRESUPUESTO | [6 empty] | EUROS | %
CAP 01 | ACTUACIONES PREVIAS | [6 empty] | 44910.711 | 11.86%
CAP 02 | PAVIMENTOS | [6 empty] | 308100.891 | 81.39%
CAP 03 | SEÑALIZACION | [6 empty] | 5950.61 | 1.572%
CAP 04 | SEGURIDAD Y SALUD | [6 empty] | 3589.6221 | 0.9483%
CAP 05 | GESTION DE RESIDUOS | [6 empty] | 12409.71 | 17.25%
CAP 06 | CONTROL DE CALIDAD | [6 empty] | 3589.6221 | 0.9483%
|  |  |  | TOTAL EJECUCION MATERIAL |  |  |  | 378551.1662
|  |  |  | 13,00% GASTOS GENERALES |  |  |  | 49211.6516
|  |  |  | 6,00% BENEFICIO INDUSTRIAL |  |  |  | 22713.07
[6 empty] | SUMA DE G.G Y B.I |  | 71924.7216
[5 empty] | 21 % IVA |  |  | 94599.9364
|  |  | TOTAL PRESUPUESTO BASE LICITACION SIN IVA (PEM+GG+BI) | [5 empty] | 450475.8878
|  |  | TOTAL PRESUPUESTO BASE LICITACION SCON IVA (PEM+GG+BI+IVA) | [5 empty] | 545075.8243